## Hárok1
ZADANIE S VÝKAZOM VÝMER
Stavba: Rekonštrukcia spevnených plôch centra obce Seľany
Objekt: SO 01 - Rekonštrukcia ulice - napojenia na cestu tretej triedy č. III/2593
JKSO: | [6 empty] | Dátum:
P.Č. | KCN | Kód položky | Popis | MJ | Množstvo celkom | Jednotková cena zadania | Celková cena zadania
1 | 2 | 3 | 4 | 5 | 6 | 7 | 8
|  | HSV | Práce a dodávky HSV
|  | 1 | Zemné práce
1 | 221 | 113107113 | Odstránenie krytu v ploche do 200 m2 z kameniva ťaženého, hr.vrstvy 200 do 300 mm, -0,50000t | m2 | 3
|  |  | 6,00*0,50 |  | 3
2 | 221 | 113107142 | Odstránenie krytu asfaltového v ploche do 200 m2, hr.nad 50 do 100 mm, -0,18100t | m2 | 3
|  |  | 6,00*0,50 |  | 3
3 | 001 | 181202305 | Úprava pláne na stavbách diaľnic v násypoch so zhutnením | m2 | 3
|  |  | 6,00*0,50 |  | 3
|  | 4 | Vodorovné konštrukcie
4 | 221 | 451317777 | Podklad pod dlažbu vodorovne alebo v sklone do 1:5 hr. 50-100mm z bet. tr. C 8/10 | m2 | 3
|  |  | 6,00*0,50 |  | 3
5 | 221 | 451319777 | Príplatok z.k.ď. 10 mm hr. podkladu nad 100 mm z bet. prostého tr. C 8/10 | m2 | 3
|  |  | 6,00*0,50 |  | 3
|  | 5 | Komunikácie
6 | 221 | 564231111 | Podklad alebo podsyp zo štrkopiesku s rozprestretím, vlhčením a zhutnením po zhutnení hr.100 mm | m2 | 3
|  |  | 6,00*0,50 |  | 3
7 | 592 | 5923001793 | BGU-Z Univerzálny žľab SV G NW 150, č. 10-0, s liatinovou hranou, bez spádu | ks | 6
8 | 592 | 5923001705 | BG-SV Liatinový rošt NW 150, 500/197/25, SW 18/170, tr. D 400 kN s rýchlouzáverom | ks | 12
9 | 592 | 5923002088 | BGZ-S Matica, M 12, DIN 934, pozinkovaná | ks | 28.8
|  |  | 12,00*2 |  | 24
10 | 592 | 5923002089 | BGZ-S podložka M 12, DIN 134, pozinkovaná | ks | 28.8
|  |  | 12,00*2 |  | 24
11 | 592 | 5923002090 | BGZ-S PVC-čiapočka pre maticu M 12 | ks | 28.8
|  |  | 12,00*2 |  | 24
12 | 221 | 569851111 | Spevnenie krajníc alebo komunikácií pre peších štrkodrvinou, rozprestrenie,zhutnenie,hr.150 mm | m2 | 33.5
|  |  | 67,00*0,50 |  | 33.5
13 | 221 | 572731111 | Upravenie výtlkov krytu asfalt. zmesou zo štrkop. obal. asfaltom, pri spotrebe na 1km komun. do 10 t | t | 7.9
|  |  | 7,9 |  | 7.9
14 | 221 | 572753111 | Vyrovnanie povrchu s rozprestrením hmôt a zhutnením doterajších krytov asfaltovým betónom | t | 51.94
|  |  | 51,94 |  | 51.94
15 | 221 | 573211111 | Postrek asfaltový spojovací bez posypu kamenivom z asfaltu cestného v množstve od 0, 50 do 0,70 kg/m2 | m2 | 998.9
|  |  | (18,45+45,00+45,00+45,00+50,00+55,00+55,50+185,50)*2 |  | 998.9
16 | 221 | 577141212 | Betón asfaltový po zhutnení II.tr. jemnozrnný AC 8 (ABJ), strednozrnný AC 11 (ABS) alebo hrubozrnný AC 16 (ABH) hr.50mm | m2 | 499.45
|  |  | 18,45+45,00+45,00+45,00+50,00+55,00+55,50+185,50 |  | 499.45
17 | 221 | 597962125 | Montáž uzavretého žľabu BG, BGU-Z, BGZ-S, SV 150, do lôžka z betónu prostého tr.C 25/30 | m | 6
|  |  | 6 |  | 6
|  | 9 | Ostatné konštrukcie a práce-búranie
18 | 221 | 914001111K | Dočasné dopravné značenie | súbor | 2
|  |  | 1 * 2 |  | 2
19 | 221 | 919731121 | Zarovnanie styčnej plochy pozdľž vybúranej časti komunikácie asfaltovej hr.do 50 mm | m | 19.8
|  |  | 7,80 |  | 7.8
|  |  | 6,00+6,00 |  | 12
20 | 221 | 919735111 | Rezanie existujúceho asfaltového krytu alebo podkladu hĺbky do 50 mm | m | 19.8
|  |  | 7,80 |  | 7.8
|  |  | 6,00+6,00 |  | 12
21 | 221 | 938908411 | Očistenie povrchu krytu alebo podkladu asfaltového, betónového alebo dláždeného saponátovým roztokom | m2 | 499.45
|  |  | 18,45+45,00+45,00+45,00+50,00+55,00+55,50+185,50 |  | 499.45
22 | 221 | 938909311 | Odstránenie blata, prachu alebo hlineného nánosu, z povrchu podkladu alebo krytu bet. alebo asfalt. | m2 | 499.45
|  |  | 18,45+45,00+45,00+45,00+50,00+55,00+55,50+185,50 |  | 499.45
23 | 221 | 938909611 | Odstránenie nánosu na krajniciach priem. hr.do 100mm, -0,12600t | m2 | 33.5
|  |  | 67,00*0,50 |  | 33.5
24 | 013 | 979081111 | Odvoz sutiny a vybúraných hmôt na skládku do 1 km | t | 6.264
25 | 013 | 979081121 | Odvoz sutiny a vybúraných hmôt na skládku za každý ďalší 1 km | t | 31.32
|  | 99 | Presun hmôt HSV
26 | 221 | 998225111 | Presun hmôt pre pozemnú komunikáciu a letisko s krytom asfaltovým akejkoľvek dĺžky objektu | t | 141.518
27 | 221 | 998225194 | Príplatok k cene za zväčšený presun nad vymedzenú najväčšiu dopravnú vzdialenosť do 5000 m | t | 141.518
28 | 221 | 998225195 | Príplatok za každých ďalších 5000 m nad 5000 m | t | 283.036
|  | OST | Ostatné
29 | HZS | HZS000313 | Vytýčenie inžinierskych sietí v trase | hod | 2
Celkom