## Hárok1
ZADANIE S VÝKAZOM VÝMER
Stavba: Rekonštrukcia spevnených plôch centra obce Seľany
Objekt: SO 02 - Spevnená plocha námestia
JKSO: | [6 empty] | Dátum:
P.Č. | KCN | Kód položky | Popis | MJ | Množstvo celkom | Jednotková cena zadania | Celková cena zadania
1 | 2 | 3 | 4 | 5 | 6 | 7 | 8
|  | HSV | Práce a dodávky HSV
|  | 5 | Komunikácie
1 | 221 | 569851111 | Spevnenie krajníc alebo komunikácií pre peších štrkodrvinou, rozprestrenie,zhutnenie,hr.150 mm | m2 | 27.45
|  |  | 31,00*0,50 |  | 15.5
|  |  | 14,00*0,50 |  | 7
|  |  | 16,50*0,30 |  | 4.95
2 | 221 | 572731111 | Upravenie výtlkov krytu asfalt. zmesou zo štrkop. obal. asfaltom, pri spotrebe na 1km komun. do 10 t | t | 4.85
|  |  | 4,85 |  | 4.85
3 | 221 | 572753111 | Vyrovnanie povrchu s rozprestrením hmôt a zhutnením doterajších krytov asfaltovým betónom | t | 55.32
|  |  | 55,32 |  | 55.32
4 | 221 | 573211111 | Postrek asfaltový spojovací bez posypu kamenivom z asfaltu cestného v množstve od 0, 50 do 0,70 kg/m2 | m2 | 1063.9
|  |  | (51,50+95,00+154,60+114,55)*2 |  | 831.3
|  |  | (66,50+49,80)*2 |  | 232.6
5 | 221 | 577141212 | Betón asfaltový po zhutnení II.tr. jemnozrnný AC 8 (ABJ), strednozrnný AC 11 (ABS) alebo hrubozrnný AC 16 (ABH) hr.50mm | m2 | 531.95
|  |  | 51,50+95,00+154,60+114,55 |  | 415.65
|  |  | 66,50+49,80 |  | 116.3
|  | 8 | Rúrové vedenie
6 | 221 | 899431111 | Výšková úprava uličného vstupu alebo vpuste do 200mm zvýšením krycieho hrnca | ks | 1
|  | 9 | Ostatné konštrukcie a práce-búranie
7 | 221 | 914001111K | Dočasné dopravné značenie | súbor | 2
|  |  | 1 * 2 |  | 2
8 | 221 | 919731121 | Zarovnanie styčnej plochy pozdľž vybúranej časti komunikácie asfaltovej hr.do 50 mm | m | 43.7
|  |  | 3,20+40,50 |  | 43.7
9 | 221 | 919735111 | Rezanie existujúceho asfaltového krytu alebo podkladu hĺbky do 50 mm | m | 43.7
|  |  | 3,20+40,50 |  | 43.7
10 | 221 | 938908411 | Očistenie povrchu krytu alebo podkladu asfaltového, betónového alebo dláždeného saponátovým roztokom | m2 | 531.95
|  |  | 51,50+95,00+154,60+114,55 |  | 415.65
|  |  | 66,50+49,80 |  | 116.3
11 | 221 | 938909311 | Odstránenie blata, prachu alebo hlineného nánosu, z povrchu podkladu alebo krytu bet. alebo asfalt. | m2 | 531.95
|  |  | 51,50+95,00+154,60+114,55 |  | 415.65
|  |  | 66,50+49,80 |  | 116.3
12 | 221 | 938909611 | Odstránenie nánosu na krajniciach priem. hr.do 100mm, -0,12600t | m2 | 27.45
|  |  | 31,00*0,50 |  | 15.5
|  |  | 14,00*0,50 |  | 7
|  |  | 16,50*0,30 |  | 4.95
13 | 013 | 979081111 | Odvoz sutiny a vybúraných hmôt na skládku do 1 km | t | 3.459
14 | 013 | 979081121 | Odvoz sutiny a vybúraných hmôt na skládku za každý ďalší 1 km | t | 17.295
|  | 99 | Presun hmôt HSV
15 | 221 | 998225111 | Presun hmôt pre pozemnú komunikáciu a letisko s krytom asfaltovým akejkoľvek dĺžky objektu | t | 141.717
16 | 221 | 998225194 | Príplatok k cene za zväčšený presun nad vymedzenú najväčšiu dopravnú vzdialenosť do 5000 m | t | 141.717
17 | 221 | 998225195 | Príplatok za každých ďalších 5000 m nad 5000 m | t | 283.434
|  | OST | Ostatné
18 | HZS | HZS000313 | Vytýčenie inžinierskych sietí v trase | hod | 2
Celkom